## Planilha de Serviços
PLANILHA DE SERVIÇOS - PAVIMENTAÇÃO
Município: |  | RIO BOM |  |  |  | SAM | 41
Projeto: |  | PAVIMENTAÇÃO EM CBUQ - URBANIZAÇÃO DOS CANTEIROS |  |  |  | LOTE nº | 1
Local da Obra: |  | AV. RIO GRANDE DO SUL
Código | Origem | DESCRIÇÃO DOS SERVIÇOS | UD | ORÇAMENTO APROVADO
|  |  |  | QUANT | UNIT | ( R$ ) - PM | ( R$ ) - PM TOTAIS
1 |  | SERVIÇOS PRELIMINARES |  |  |  |  | 3845.29
74209/1 | Orçacivil | PLACA DE OBRA 4,00 X 2,00 M, EM CHAPA DE ACO GALVANIZADO, INCLUSIVE ARMAÇÃO EM MADEIRA E PONTALETES | un | 1 | 3845.29 | 3845.29
4 |  | REVESTIMENTO |  |  |  |  | 339076.19
PAV-085 | PM curitiba | Limpeza e Lavagem da pista ( Recape ) | m2 | 2466.92 | 0.6 | 1480.15
560400A | DER | Pintura de ligação com RR-1C - exclusive emulsão - antes do reperfilamento | m2 | 2466.92 | 0.36 | 888.09
589100A | DER mat | Fornecimento de emulsão RR-1C - pintura de ligaçãp | ton | 1.23 | 5575.86 | 6858.31
561100A | DER | Pintura de ligação com RR-1C - exclusive emulsão - antes da capa | m2 | 2466.92 | 0.36 | 888.09
589420B | DER mat | Fornecimento de emulsão RR-1C - pintura de ligaçãp | ton | 1.23 | 5575.86 | 6858.31
570000A | DER | CBUQ - Reperfilamento (Quantidade menor que 10000 toneladas) - Faixa F (densidade = 2,424 g/cm3 , teor = 6,2%) | ton | 179.39 | 326.47 | 58565.45
589000H | DER mat | Fornecimento de CAP - CBUQ (Quantidade menor que 10000 toneladas) | ton | 11.12 | 7649.42 | 85061.55
570000B | DER | CBUQ - CAPA (Quantidade menor que 10000 toneladas) - Faixa D (densidade = 2,545g/cm³, teor = 5,3%) | ton | 251.13 | 305.27 | 76662.46
589000I | DER mat | Fornecimento de CAP - CBUQ (Quantidade menor que 10000 toneladas) | ton | 13.31 | 7649.42 | 101813.78
6 |  | SERVIÇOS DE URBANIZAÇÃO |  |  |  |  | 162309.15
100576B | SINAPI | Regularização e Compactação p/ assentamento de calçadas/lajotas/blocos | m2 | 1195.9 | 2.75 | 3288.73
603900D | DER | Colchão de pó de pedra para assentamento de calçadas | m3 | 59.79 | 231.34 | 13831.82
601100A | DER | Apiloamento Manual (calçadas e outros) | m3 | 59.79 | 60.47 | 3615.5
534906L | DER | Paver ou Bloket Colorido e=6cm - sem colchão | m2 | 1195.9 | 93.04 | 111266.54
|  | Rejuntamento em Pó de Pedra (calcadas e outros) ESP. 0,02CM | m3 | 23.93 | 117.99 | 2823.5
|  | Guia de Concreto 10 x 25 - Conforme Prancha Detalhes e Projetos | m | 1372.78 | 20.02 | 27483.06
7 |  | SINALIZAÇÃO DE TRÂNSITO |  |  |  |  | 1913.22
822000 | DER | Faixa de Sinalização Horizontal c/tinta resina acrílica base solvente- (0,034 m2/m2) | m2 | 54 | 35.43 | 1913.22
9 |  | SERVIÇOS DIVERSOS |  |  |  |  | 4700.44
600310B | DER | Limpeza de bueiro | un | 4 | 159.71 | 638.84
| Cotação | Grelha Boca de Lobo em Ferro Fundido Reforçada Articulada | un | 4 | 1015.4 | 4061.6
11 |  | ENSAIOS TECNOLÓGICOS (Os custos com mobilização e desmobilização de equipe e equipamentos para a extração de amostras para os ensaios tecnológicos, exceto da capa asfáltica, serão de responsabilidade da empresa executora da obra) |  |  |  |  | 10455.78
74022/27 | SEIL/2016 | Ensaio de Controle de Taxa de Aplicação de Ligante Betuminoso - pintura de ligação - antes do reperfilamento | un | 4 | 94.52 | 378.08
7.4 | DAER/RS | Ensaio de Percentagem de Betume - Misturas Betuminosas - reperfilamento | un | 4 | 170.26 | 681.04
74022/53 | SEIL/2016 | Ensaio de Controle do Grau de Compactação da Mistura Asfáltica - reperfilamento | un | 4 | 99.6 | 398.4
74022/56 | SEIL/2016 | Ensaio de Densidade do Material Betuminoso - reperfilamento | un | 4 | 81.16 | 324.64
7.1 | DAER/RS | Extração de Corpo de Prova de Concreto Asfáltico com Sonda Rotativa - reperfilamento | un | 4 | 132.75 | 531
3.20 | DAER/RS | Mobilização e Desmobilização de Equipamento e Equipe para Extração de Corpos de Prova da Capa Asfáltica - reperfilamento | gb | 1 | 2914.73 | 2914.73
74022/27 | SEIL/2016 | Ensaio de Controle de Taxa de Aplicação de Ligante Betuminoso - pintura de ligação - antes da capa | un | 4 | 94.52 | 378.08
7.4 | DAER/RS | Ensaio de Percentagem de Betume - Misturas Betuminosas - capa | un | 4 | 170.26 | 681.04
74022/53 | SEIL/2016 | Ensaio de Controle do Grau de Compactação da Mistura Asfáltica - capa | un | 4 | 99.6 | 398.4
74022/56 | SEIL/2016 | Ensaio de Densidade do Material Betuminoso - capa | un | 4 | 81.16 | 324.64
7.1 | DAER/RS | Extração de Corpo de Prova de Concreto Asfáltico com Sonda Rotativa - capa | un | 4 | 132.75 | 531
3.20 | DAER/RS | Mobilização e Desmobilização de Equipamento e Equipe para Extração de Corpos de Prova da Capa Asfáltica - capa | gb | 1 | 2914.73 | 2914.73
x |  | PREÇO GLOBAL |  |  |  | 522300.07 | 522300.07